## Hardware_Controller_2019-20
Manufacturer PN | Description | Designator | Footprint | Quantity | Weight | Cost
| #8-32 Mounting Hole for Socket Head Cap Screw | H1, H2, H3, H4 | #8-32_SOCKET_HEAD | 4 |  |  | 0 | 126.934
| CAP, 0.1uF, ±10%, 16V, X7R, 0603, CAP, 10000pF, ±10%, 16V, X7R, 0603 | C1, C2, C3, C5, C6, C7, C8, C9, C10, C11, C13, C14, C15, C16, C17, C18, C19, C20, C21, C22, C23, C24, C25, C26, C30, C31, C36, C41 | chip_0603 | 28 |  |  | 0
| Header 6x1, 0.1" | P7 | HDDR_6X1_0 | 1 |  |  | 0
| RES SMD 1.5 OHM 1% 1/4W 0805, RES SMD 2.2 OHM 1% 1/4W 0805 | R35, R42 | chip_0805 | 2 |  |  | 0
178-009-513R571 | D-Sub, Dual 9-pin | P1, P3 | D_SUB_9x2_0 | 2 | 22.69 | 7.32 | 14.64
182-009-213R561 | D-Sub, 9-pin | P2 | 182-009-213RYY1 | 1 | 8.89 | 2.27 | 2.27
1861933 | Term Blk, 2 Pos, 16A, 3.5mm Pitch | P6 | TERM_3.50MM_2x1_0 | 1 |  | 0.79 | 0.79
7447709101 | Ind, 100uH, 20%, 2.5A, 0.11 Ohm | L1, L3 | WURTH_7447709101 | 2 | 7 | 2.41 | 4.82
ADM3050EBRWZ | Isolated CANbus Transceiver, Single channel, ADM3050E | U12 | SOW-16 | 1 |  | 9.62 | 9.62
ADS1120 | ADC, 16-bit, 4-channel, SPI, 2k SPS, TSSOP-16 | U2, U5 | tssop-16_0 | 2 |  | 6.8 | 13.6
ADT7310TRZ | IC, 0.5°C Accurate 16-bit Digital SPI Temperature Sensor, SOIC-8, ADT7310 | U10 | SO-8 | 1 |  | 3.93 | 3.93
ADuM3153BRSZ | Digital Isolator, SPI-bus optomized, ADuM3153 | U1 | tssop-20_0 | 1 |  | 6.75 | 6.75
ADuM3211ARZ | Digital Isolator, Dual-Channel, ADuM3211 | U4, U14 | SO-8 | 2 |  | 2.87 | 5.74
APT1608LVBC/D | LED, Blue, 0603, Low current, HELI2 Series | D3, D6, D7, D8, D9 | chip_0603 | 5 |  | 0.58 | 2.9
B3B-XH-A | JST XH 3x1, TH | P4, P5 | JST_XH_3_0 | 2 |  |  | 0
BEAGLEBONE | Beaglebone Black | U8 | BEAGLEBONE | 1 |  |  | 0
BSS138 | XSTR NMOS, 220mA, 50V, Vgs 1.3V, SOT-23-3 | Q2 | sot-23-3 | 1 |  | 0.31 | 0.31
CCG152405S | Module, Isolated, 5V, 3A | U16 | CCG15 | 1 | 20 | 26.43 | 26.43
CL31A107MQHNNNE | CAP, 100uF, ±20%, 6.3V, X5R, 1206 | C32 | chip_1206 | 1 |  | 0.64 | 0.64
CL31B106KAHNNNE | CAP, 10uF, ±10%, 25V, X7R, 1206 | C27, C28, C39, C40, C42 | chip_1206 | 5 |  |  | 0
ERJ-PA3F1001V | RES SMD 1K OHM 1% 1/4W 0603 | R47 | chip_0603 | 1 |  |  | 0
ERJ-PA3F1002V | RES SMD 10K OHM 1% 1/4W 0603 | R1, R2, R3, R4, R5, R6, R7, R8, R9, R10, R11, R13, R14, R15, R16, R17, R24, R25, R26, R27, R31, R32, R33, R41, R45, R46 | chip_0603 | 26 |  | 0.144 | 3.744
ERJ-PA3F1004V | RES SMD 1M OHM 1% 1/4W 0603 | R37 | chip_0603 | 1 |  |  | 0
ERJ-PA3F1802V | RES SMD 18K OHM 1% 1/4W 0603 | R38 | chip_0603 | 1 |  |  | 0
ERJ-PA3F2403V | RES SMD 240K OHM 1% 1/4W 0603 | R39 | chip_0603 | 1 |  |  | 0
ERJ-PA3F3300V | RES SMD 330 OHM 1% 1/4W 0603 | R48, R49, R50, R51 | chip_0603 | 4 |  |  | 0
ERJ-PA3F4700V | RES SMD 470 OHM 1% 1/4W 0603 | R18, R20, R21, R23, R28, R29, R34, R36, R40, R43, R44 | chip_0603 | 11 |  |  | 0
ERJ-PA3F4701V | RES SMD 4.7K OHM 1% 1/4W 0603 | R12, R30 | chip_0603 | 2 |  |  | 0
FDMS6681Z | XSTR PMOS, 21.1A, 30V, Vgs 3V, PQFN8 5X6 | Q1 | PQFN-8-5x6 | 1 |  | 1.82 | 1.82
GRM21BR71C105KA01L | CAP, 1uF, 10%, 16V, X7R, 0805 | C4, C12 | chip_0805 | 2 |  |  | 0
GRM21BR71E475KA73L | CAP, 4.7uF, 10%, 25V, X7R, 0805 | C29, C37, C38 | chip_0805 | 3 |  |  | 0
GRM1885C1H100GA01D | CAP, 10pF, ±2%, 50V, C0G, 0603 | C35 | chip_0603 | 1 |  |  | 0
KTR10EZPF60R4 | RES SMD 60.4 OHM 1% 1/8W 0805 | R19, R22 | chip_0805 | 2 |  |  | 0
LM1117MPX-3.3/NOPB | REG, Linear, Fixed 3V3, 800mA, SOT-223 | U17 | sot-223-4 | 1 |  | 1.14 | 1.14
LSM6DS3TR | Accel & Gyro, 3-Axis, SPI/I2C | U9 | LGA14 | 1 |  | 3 | 3
LT8640SEV#PBF | SW Reg, Silent Switcher 2, Low EMI | U15 | LQFN-24_0 | 1 |  | 11.15 | 11.15
M2012TXW41-DA | Switch, SPDT, Rocker, Thru-hole, Right-angle | S1 | M2012TXG41-DC | 1 |  | 5.1 | 5.1
MM3Z10VST1G | Dio Zen, 10V, 2%, 200mW, SOD-323 | D2 | sod323_0 | 1 |  |  | 0
NSR0530HT1G | Dio Shtky, 500mA, 0.62V, 30V, SOD-323 | D4 | sod323_0 | 1 |  |  | 0
PTS12066V050 | PTC Resettable fuse, 6V, 500mA, 1206 | F1, F2, F3, F4, F5 | chip_1206 | 5 |  | 0.3 | 1.5
SMAJ5.0A-TR | TVS, 5V, 400W | D1, D5 | do-214ac | 2 |  |  | 0
SN74AHC1G125DBVR | Tri-State Buffer, Single, 2-5.5V, SOT-23-5, SN74AHC1G125 | U3, U7 | sot-23-5 | 2 |  | 0.33 | 0.66
SPM6530T-3R3M | Ind, 3.3uH, 20%, 6.8A, EP5 | L2 | TDK_SPM6530 | 1 | 0.7 | 1.41 | 1.41
SSW-106-01-F-S | Female Socket, 6x1, 0.1" | P8 | SOCK_6x1_0 | 1 |  | 0.8 | 0.8
TAJD107K016RNJ | CAP, 100uF, ±10%, 16V, Tantalum, 2917 | C33, C34, C43 | chip_2917_AVX_TAJD | 3 |  | 0.94 | 2.82
TLP291-4 | Opto-Coupler Array, Photo-Transistor Output, TLP291-4 | U11, U13 | SOW-16 | 2 |  |  | 0
TLP291(SE | IC, Opto-Coupler, 3750 Vrms, Wide SOIC-4, TLP291(SE | U18 | SO-4 | 1 |  | 0.45 | 0.45
TLV272CDR | Op Amp, Dual, Rail-Rail, 3MHZ, SOIC-8 | U6 | so-8 | 1 |  | 0.9 | 0.9